## Calculadora
CALCULADORA RÁPIDA DE CÁMARA FRIGORÍFICA
Predimensionamiento orientativo. El resultado final debe verificarse con cálculo de carga térmica y capacidad real del equipo.
Largo interior |  | m
Ancho interior |  | m
Alto interior |  | m
Temperatura interior | Seleccionar | °C
Temperatura exterior máxima | Seleccionar | °C
Tipo de aislación | Panel PU
Espesor de aislación | Seleccionar | mm
Piso aislado | Sí
Tipo de servicio | Conservación
Producto | Seleccionar
Cantidad total almacenada |  | kg
Ingreso de producto por día |  | kg/día
Temperatura de ingreso producto |  | °C
Temperatura final producto |  | °C
Tiempo para enfriar/congelar | 24 | h
Ancho de puerta |  | m
Alto de puerta |  | m
Aperturas estimadas | Media
Personas promedio | 0
Horas de trabajo por día | 0 | h
Iluminación | LED
RESULTADO ESTIMADO
Volumen de cámara |  | m³
Superficie aproximada |  | m²
Factor por servicio
HP base orientativo |  | HP
HP recomendado orientativo |  | HP nominal
Gas recomendado (orientativo)
Estado

## Listas (hidden)
temp_int | temp_ext | espesor | si_no | servicio | producto | aperturas | iluminacion
-30 | 30 | 40 | Sí | Conservación | Carne refrigerada | Baja | LED
-25 | 35 | 50 | No | Enfriamiento | Carne congelada | Media | Fluorescente
-20 | 40 | 60 |  | Congelado | Pollo refrigerado | Alta | Otra
-18 | 45 | 80 |  |  | Pollo congelado
-15 | 50 | 100 |  |  | Lácteos
-10 |  | 120 |  |  | Frutas y verduras
-5 |  | 150 |  |  | Bebidas
0 |  |  |  |  | Helados
2 |  |  |  |  | Pescado
4 |  |  |  |  | Producto general
5 |  |  |  |  | Otro
8
10

## Guía
GUÍA DE USO
Paso 1 | Completar las celdas azules.
Paso 2 | Seleccionar temperatura, servicio, producto, aislación y condiciones de uso.
Paso 3 | El archivo calcula primero los m³ y usa como referencia rápida la regla: media temperatura ≈ m³/12 y baja temperatura ≈ m³/6.
Paso 4 | Se aplica un factor adicional según el servicio: conservación, enfriamiento o congelado.
Importante | La selección definitiva debe hacerse con carga térmica completa y capacidad frigorífica del fabricante a la temperatura de evaporación y condensación reales.
Refrigerante | La recomendación es solamente orientativa. El refrigerante final depende del tipo de unidad, normativa y diseño del sistema. R290 requiere equipos específicamente diseñados para su uso.